## Feuille 1
Type de capteur/ Composant | Nom | Lien vendeur | Lien datasheet | Consommation à 5v | Interface | Prix | Disponible | Commentaire
CO2, t°, hygro | Grove SCD41 | Lien | lien | peak 137ma average 1mes/5min : 0,4ma | i2C | 52$ | oui
CO2 | Cozir-LP-500 | lien | lien | peak 40ma working 15ma sleep 0,01ma | UART | 50 | yes
t°, hygro, pressure | adafruit 2652 | lien | lien | peak 1ma, standby 3ua sleep 1ua | I2C | 15 | yes
panneau solaire |  | https://www.mouser.fr/c/?marcom=157665666
controlleur charge panneau | DFROBOT DFR0264 | lien | lien |  |  | 5 | yes | pas possible d'utiliser un alim externe directement pour charger la batterie tension panneau solaire mini 3,7v peut etre trop faible.
|  | https://www.mouser.fr/ProductDetail/PowerFilm/DEV-BASIC?qs=BJlw7L4Cy7%2Fw4dHFXPm5kg%3D%3D | [5 empty] | kit de dev panneau solaire avec controlleur et panneau solaire intégré
ecran e-ink |  | lien |  | sleep <0,1ua refresh 45mw pendant max 6sec | spi | 10 | nope | pas de mcu et pas de stock/ trouver un ecran autour des mêmes dimensions
|  | lien |  | sleep <0,1ua refresh 45mw pendant max 6sec | spi | 20 | yes
capteur niveau audio | Gravity DFR0034 | lien |  | NC | analogique | 4.90 | yes
capteur pression atmo
luminosité(surement detéctable avec la charge)